## IP
Tabla de relación IP
IP inicial | IP final | Rango de uso | Descripción
192.168.0.0 | 192.168.0.4 | Reservado | Funciones específicas reservadas dentro del sistema
192.168.0.5 | 192.168.0.20 | Maestro Ros | Comunicación y control del Maestro Ros
192.168.0.21 | 192.168.0.40 | I/O-Link | Integración y comunicación con dispositivos I/O-Link
192.168.0.41 | 192.168.0.60 | HMI | Interfaz hombre-máquina
192.168.0.61 | 192.168.0.80 | Periféricos | Comunicación con diversos periféricos y dispositivos
192.168.0.81 | 192.168.0.100 | PLC
192.168.0.101 | 192.168.0.120 | PCS

## Hoja1
Base de datos Ip
Rango de uso | Dirección Ip | Descripción
Reservado
Maestro Ros | 192.168.0.10 | Raspberry Pi model 4 tipo b
I/O-Link | 192.168.0.21 | Maestro I/O-Link Banner
HMI | 192.168.0.41 | Pantalla Keyence Ivan
Periféricos
PLCs | 192.168.0.81 | Mini Macs 6 Maxon
| 192.168.0.82 | S7-1200 Siemens
PCs | 192.168.0.101 | Farina PC
| 192.168.0.102 | Ivan PC
| 192.168.0.103 | Elias PC

## IO-Link registro
Base de datos Ip |  | Registro | [10 empty] | 6060-6067 | Editar | Escribir
Rango de uso | Dirección Ip | 1000 | 2000 | 3000 | 4000 | 5000 | 6000 | 7000 | 8000 | W | Escribir |  | 6060 | 5 segmentos verdes y el quinto segmento girando en blanco | 22
I/O-Link | 192.168.0.21 | Sensor presión y temperatura |  | Regulador presión de aire |  |  | Torreta |  | Sensor distancia | R | Leer |  | 6061 |  | 3628
[13 empty] | 6062 |  | 256
[13 empty] | 6063 |  | 1
[10 empty] | 1002 | R presión |  | 6064 |  | 0
[10 empty] | 1003 | R temperatura |  | 6065 |  | 256
[10 empty] | 3002 | R Set presión |  | 6066 |  | 1
[10 empty] | 3003 | R presión Real |  | 6067 |  | 0
[10 empty] | 3004 | R estado valvula | //8192 desactivada 8193 activada | 6060 | Vacie 1 segmento verde, giran verde con blanco | 16
[10 empty] | 3052 | W Set presión |  | 6061 |  | 3328
[10 empty] | 3053 | //256 apagada 257 prendida |  | 6062 |  | 5645
[10 empty] | 8002 | R distancia (mm) | //Min 23mm Max 600mm, despues de 500 es inestable | 6063 |  | 1
[12 empty] | inf 600mm se dispara 1000 | 6064 |  | 0
[13 empty] | 6065 |  | 256
[13 empty] | 6066 |  | 1
[13 empty] | 6067 |  | 0
[13 empty] | 6060 | 3 segmentos amarillos y el de arriba gira amarillo con blanco | 0
[13 empty] | 6061 |  | 0
[13 empty] | 6062 |  | 0
[13 empty] | 6063 |  | 1046
[13 empty] | 6064 |  | 3328
[13 empty] | 6065 |  | 260
[13 empty] | 6066 |  | 1
[13 empty] | 6067 |  | 1024
[13 empty] | 6060 | 2 segmentos amarillos y el de arriba gira amarillo con blanco | 0
[13 empty] | 6061 |  | 0
[13 empty] | 6062 |  | 0
[13 empty] | 6063 |  | 0
[13 empty] | 6064 |  | 3332
[13 empty] | 6065 |  | 1549
[13 empty] | 6066 |  | 1
[13 empty] | 6067 |  | 1024
[13 empty] | 6060 | 1 segmento rojo parpadeante | 0
[13 empty] | 6061 |  | 0
[13 empty] | 6062 |  | 0
[13 empty] | 6063 |  | 0
[13 empty] | 6064 |  | 0
[13 empty] | 6065 |  | 13
[13 empty] | 6066 |  | 15
[13 empty] | 6067 |  | 256
[13 empty] | 6060 | Estado infinito | 23
[13 empty] | 6061 |  | 1024
[13 empty] | 6062 |  | 5892
[13 empty] | 6063 |  | 23
[13 empty] | 6064 |  | 1024
[13 empty] | 6065 |  | 5892
[13 empty] | 6066 |  | 4119
[13 empty] | 6067 |  | 1024